## Full 1
NDC020 | m² |  | Drenatge sota llosa de fonamentació, amb làmines nodulars amb geotèxtil.
Drenatge sota llosa de fonamentació, amb làmina drenant i filtrant d'estructura nodular de polietilè d'alta densitat (PEAD/HDPE), Danodren H15 Plus "DANOSA", amb nòduls de 7,5 mm d'altura, amb geotèxtil de polipropilè incorporat, preparada per a rebre directament el formigó de la llosa de fonamentació. Col·locació en obra: amb cavalcaments a la base de la llosa de fonamentació, sobre el terreny.
Codi |  | Unitat |  | Descripció | Rendiment | Preu unitari | Import
1 |  |  |  | Materials
mt14gdd010bj |  | m² |  | Làmina drenant i filtrant d'estructura nodular de polietilè d'alta densitat (PEAD/HDPE), Danodren H15 Plus "DANOSA", amb nòduls de 7,5 mm d'altura, amb geotèxtil de polipropilè incorporat, resistència a la compressió 180 kN/m² segons UNE-EN ISO 604 i capacitat de drenatge 0,54 l/(s·m). | 1.12 | 3.58 | 4.01
[5 empty] | Subtotal materials: |  | 4.01
2 |  |  |  | Mà d'obra
mo029 |  | h |  | Oficial 1ª aplicador de làmines impermeabilitzants. | 0.06 | 28.42 | 1.71
mo067 |  | h |  | Ajudant aplicador de làmines impermeabilitzants. | 0.06 | 25.28 | 1.52
[5 empty] | Subtotal mà d'obra: |  | 3.23
3 |  |  |  | Costos directes complementaris
|  | % |  | Costos directes complementaris | 2 | 7.24 | 0.14
Cost de manteniment decennal: 0,30€ en els primers 10 anys. |  |  |  |  | Costos directes (1+2+3): |  | 7.38