## Full 1
NIC011 | m² |  | Impermeabilització de llosa de fonamentació, amb làmines asfàltiques.
Impermeabilització de llosa de fonamentació, amb làmina de betum modificat amb elastòmer SBS, LBM(SBS)-48-FP, Polydan 48 P Parking "DANOSA", amb armadura de feltre de polièster no teixit de 180 g/m², acabat en una cara amb geotèxtil, de superfície no protegida, totalment adherida al suport amb bufador, col·locada amb cavalcaments a la base de la llosa de fonamentació, sobre una capa de formigó de neteja, prèvia emprimació amb emulsió asfàltica aniònica amb càrregues tipus EB Maxdan Caucho, "DANOSA", i protegida amb una capa antipunxonament de geotèxtil de polipropilè-polietilè, Danofelt PP 125 "DANOSA", (125 g/m²), preparada per a rebre directament el formigó de la llosa de fonamentació. Inclús banda de reforç de làmina de betum modificat amb elastòmer SBS, LBM(SBS)-30-FP, E 30 P Elast "DANOSA", per a la resolució del perímetre. El preu no inclou la capa de formigó de neteja.
Codi |  | Unitat |  | Descripció |  | Rendiment |  | Preu unitari | Import
1 |  |  |  | Materials
mt14ied010d |  | kg |  | Emulsió asfàltica aniònica amb càrregues tipus EB Maxdan Caucho, "DANOSA", segons UNE 104231. |  | 0.5 |  | 2.93 | 1.47
mt14ldn010bl |  | m² |  | Làmina de betum modificat amb elastòmer SBS, LBM(SBS)-48-FP, Polydan 48 P Parking "DANOSA", massa nominal 4,8 kg/m², amb armadura de feltre de polièster no teixit de 180 g/m², acabat en una cara amb geotèxtil, de superfície no protegida. Segons UNE-EN 13707. |  | 1.1 |  | 10.71 | 11.78
mt14ldn100d |  | m |  | Banda de reforç de làmina de betum modificat amb elastòmer SBS, LBM(SBS)-30-FP, E 30 P Elast "DANOSA", de 32 cm d'amplada, acabada amb film plàstic termofusible en ambdues cares. |  | 0.5 |  | 2.17 | 1.09
mt14gsn010ja |  | m² |  | Geotèxtil no teixit sintètic, termosoldat, de polipropilè-polietilè, Danofelt PP 125 "DANOSA", amb una resistència a la tracció longitudinal de 9,4 kN/m, una resistència a la tracció transversal de 10 kN/m, una obertura de con a l'assaig de perforació dinàmica segons UNE-EN ISO 13433 inferior a 20 mm, resistència CBR a punxonament 1,56 kN i una massa superficial de 125 g/m². |  | 1.1 |  | 1.21 | 1.33
[6 empty] | Subtotal materials: |  |  | 15.67
2 |  |  |  | Mà d'obra
mo029 |  | h |  | Oficial 1ª aplicador de làmines impermeabilitzants. |  | 0.144 |  | 28.42 | 4.09
mo067 |  | h |  | Ajudant aplicador de làmines impermeabilitzants. |  | 0.144 |  | 25.28 | 3.64
[6 empty] | Subtotal mà d'obra: |  |  | 7.73
3 |  |  |  | Costos directes complementaris
|  | % |  | Costos directes complementaris |  | 2 |  | 23.4 | 0.47
Cost de manteniment decennal: 0,62€ en els primers 10 anys. | [5 empty] | Costos directes (1+2+3): |  |  | 23.87
Referència i títol de la norma |  |  |  |  | Aplicabilitat(a) |  | Obligatorietat(b) |  | Sistema(c)
EN 13707:2004+A2:2009 |  |  |  |  | 142010 |  | 1102010 |  | 1/2+/3/4
Láminas flexibles para la impermeabilización. Láminas bituminosas con armadura para impermeabilización de cubiertas. Definiciones y características.
(a) Data d'aplicabilitat de la norma harmonitzada
(b) Data en què finalitza el període de coexistència
(c) Sistema d'avaluació i verificació de la constància de les prestacions